## LOTE 1 - Disjuntores DIN
LOTE 1 - Disjuntores DIN
Item	Descrição do Material	Unid.	PREENCHER COM A QUANTIDADE NECESSÁRIA	MARCAS
1	Disjuntor termomagnético, número de pólos 1, tensão máxima de operação 400 Vca / 250 Vcc, tensão nominal de isolação 500 V, corrente nominal 10 A, freqüência nominal 60 HZ, capacidade de interrupção mínima 5 kA, curva C, grau de proteção mínimo IP 20, fixação em trilho DIN 35 mm, Norma ABNT NBR NM 60898:2004.	und		WEG
2	Disjuntor termomagnético, número de pólos 1, tensão máxima de operação 400 Vca / 250 Vcc, tensão nominal de isolação 500 V, corrente 02 nominal 16 A, freqüência nominal 60 HZ, capacidade de interrupção mínima 5 kA, curva C, grau de proteção mínimo IP 20, fixação em trilho DIN 35 mm, Norma ABNT NBR NM 60898:2004.	und		WEG
3	Disjuntor termomagnético, número de pólos 1, tensão máxima de operação 400 Vca / 250 Vcc, tensão nominal de isolação 500 V, corrente 03 nominal 20 A, freqüência nominal 60 HZ, capacidade de interrupção mínima 5 kA, curva C, grau de proteção mínimo IP 20, fixação em trilho DIN 35 mm, Norma ABNT NBR NM 60898:2004.	und		WEG
4	Disjuntor termomagnético, número de pólos 1, tensão máxima de operação 400 Vca / 250 Vcc, n4 tensão nominal de isolação 500 V, corrente nominal 25 A, freqüência nominal 60 HZ, capacidade de interrupção mínima 5 kA, curva C, grau de proteção mínimo IP 20, fixação em trilho DIN 35 mm, Norma ABNT NBR NM 60898:2004.	und		WEG
5	Disjuntor termomagnético, número de pólos 2, tensão máxima de operação 400 Vca / 250 Vcc, tensão nominal de isolação 500 V, corrente nominal 10 A, freqüência nominal 60 HZ, capacidade de interrupção mínima 5 kA, curva C, grau de proteção mínimo IP 20, fixação em trilho DIN 35 mm, Norma ABNT NBR NM 60898:2004.	und		WEG
6	Disjuntor termomagnético, número de pólos 2, tensão máxima de operação 400 Vca / 250 Vcc, tensão nominal de isolação 500 V, corrente nominal 16 A, freqüência nominal 60 HZ, capacidade de interrupção mínima 5 kA, curva C, grau de proteção mínimo IP 20, fixação em trilho DIN 35 mm, Norma ABNT NBR NM 60898:2004.	und		WEG
7	Disjuntor termomagnético, número de pólos 2, tensão máxima de operação 400 Vca / 250 Vcc, tensão nominal de isolação 500 V, corrente nominal 20 A, freqüência nominal 60 HZ, capacidade de interrupção mínima 5 kA, curva C, grau de proteção mínimo IP 20, fixação em trilho DIN 35 mm, Norma ABNT NBR NM 60898:2004.	und		WEG
8	Disjuntor termomagnético, número de pólos 2, tensão máxima de operação 400 Vca / 250 Vcc, tensão nominal de isolação 500 V, corrente nominal 25 A, freqüência nominal 60 HZ, capacidade de interrupção mínima 5 kA, curva C, grau de proteção mínimo IP 20, fixação em trilho DIN 35 mm, Norma ABNT NBR NM 60898:2004.	und		WEG
9	Disjuntor termomagnético, número de pólos 2, tensão máxima de operação 400 Vca / 250 Vcc, tensão nominal de isolação 500 V, corrente nominal 32 A, freqüência nominal 60 HZ, capacidade de interrupção mínima 5 kA, curva C, grau de proteção mínimo IP 20, fixação em trilho DIN 35 mm, Norma ABNT NBR NM 60898:2004.	und		WEG
10	Disjuntor termomagnético, número de pólos 3, tensão máxima de operação 400 Vca / 250 Vcc, tensão nominal de isolação 500 V, corrente nominal 40 A, freqüência nominal 60 HZ, capacidade de interrupção mínima 5 kA, curva C, grau de proteção mínimo IP 20, fixação em trilho DIN 35 mm, Norma ABNT NBR NM 60898:2004.	und		WEG
11	Disjuntor termomagnético, número de pólos 3, tensão máxima de operação 400 Vca / 250 Vcc, tensão nominal de isolação 500 V, corrente nominal 50 A, freqüência nominal 60 HZ, capacidade de interrupção mínima 5 kA, curva C, grau de proteção mínimo IP 20, fixação em trilho DIN 35 mm, Norma ABNT NBR NM 60898:2004.	und		WEG
12	Disjuntor termomagnético, número de pólos 3, tensão máxima de operação 400 Vca / 250 Vcc, tensão nominal de isolação 500 V, corrente nominal 63 A, freqüência nominal 60 HZ, capacidade de interrupção mínima 5 kA, curva C, grau de proteção mínimo IP 20, fixação em trilho DIN 35 mm, Norma ABNT NBR NM 60898:2004.	und		WEG
13	Disjuntor termomagnético, número de pólos 3, tensão máxima de operação 400 Vca / 250 Vcc, tensão nominal de isolação 500 V, corrente nominal 80 A, freqüência nominal 60 HZ, capacidade de interrupção mínima 5 kA, curva C, grau de proteção mínimo IP 20, fixação em trilho DIN 35 mm, Norma ABNT NBR NM 60898:2004.	und		WEG
14	Disjuntor termomagnético, número de pólos 3, tensão máxima de operação 400 Vca / 250 Vcc, tensão nominal de isolação 500 V, corrente 14 nominal 100 A, freqüência nominal 60 HZ, capacidade de interrupção mínima 5 kA, curva C, grau de proteção mínimo IP 20, fixação em trilho DIN 35 mm, Norma ABNT NBR NM 60898:2004.	und		WEG