## LOTE 3 - Disjuntores DR
LOTE 3 - Disjuntores Diferenciais Residuais (DR)
Item	Descrição do Material	Unid.	PREENCHER COM A QUANTIDADE NECESSÁRIA	MARCAS
1	Disjuntores diferenciais residuais (DR), número de pólos 2, norma IEC 61008, tensão nominal 230 V, tensão máxima 500 V, freqüência 60 Hz, corrente nominal residual 30 mA, corrente nominal 25 A, grau de proteção IP20, fixação trilho DIN 35 mm.	und		LUKMA
2	Interruptores Diferenciais Residuais (DR), número de pólos 4, norma IEC 61008, tensão nominal 230 V, tensão máxima 500 V, freqüência 60 Hz, corrente nominal residual 30 mA, corrente nominal 40 A, grau de proteção IP20, fixação trilho DIN 35 mm.	und		LUKMA
3	Interruptores Diferenciais Residuais (DR), número de pólos 4, norma IEC 61008, tensão nominal 230 V, tensão máxima 500 V, freqüência 60 Hz, corrente nominal residual 30 mA, corrente nominal 63 A, grau de proteção IP20, fixação trilho DIN 35 mm.	und		LUKMA
4	Interruptores Diferenciais Residuais (DR), número de pólos 4, norma IEC 61008, tensão nominal 230 V, tensão máxima 500 V, freqüência 60 Hz, corrente nominal residual 30 mA, corrente nominal 80 A, grau dejDroteção IP20, fixação trilho DIN 35 mm.	und		LUKMA